## Φύλλο1
Sample | pH | Electrical Conductivity (μS/cm) | Total dissolved solids (ppm) | Redox potential (mV) | Alkalinity (mg/l as CaCO3) | HCO3- (mg/l) | SO42- (mg/l) | Cl- (mg/l) | NO3- (mg/l) | K+ (mg/l) | Na+ (mg/l) | Hardness Calcium (mg/l as CaCO3) | Ca2+(mg/l) | Hardness Total (as CaCO3) | Mg2+(mg/l)
B1 | 7.11 | 439 | 411 | -32.4 | 233 |  | 1.1 | 4.72 | 10 | <0,2 | <0,2 | 290 |  | 220
B2 | 7.15 | 440 | 412 | -33.4 | 202 |  | 0.2 | 4.23 | 9 | 0.3 | <0,2 | 262 |  | 214
Z1 | 7.28 | 386 | 353 | -43 | 219 |  | 12 | 2.46 | 8 | <0,2 | <0,2 | 182 |  | 206
Z2 | 7.32 | 388 | 363 | -42.4 | 184 |  | 2.6 | 2.3 | 12 | <0,2 | <0,2 | 195 |  | 198
E1 | 7.58 | 283 | 265 | -59.5 | 116 |  | 30 | 3.43 | <0,5 | 0.3 | 1.5 | 120 |  | 142
E2 | 7.6 | 283 | 265 | -59.9 | 107 |  | 29.4 | 2.67 | 0.9 | 0.3 | 1.3 | 119 |  | 149
F1 | 7.98 | 1334 | 1250 | -80.9 | 228 |  | 126.4 | 259 | 44 | 2.1 | 83 | 378 |  | 514
F2 | 7.98 | 1334 | 1250 | -80.9 | 259 |  | 121.4 | 230 | 83 | 2 | 85 | 382 |  | 512
F3 | 7.98 | 1334 | 1250 | -80.9 | 286 |  | 125.8 | 266 | 86 | 2 | 86 | 400 |  | 516
K1 | 7.11 | 879.2 | 824.4 | -29.5 | 366 |  | 43.4 | 18.57 | 3 | <0,2 | 16 | 358 |  | 432
K2 | 7.11 | 879.2 | 824.4 | -29.5 | 361 |  | 47.8 | 16.14 | 4 | <0,2 | 16 | 362 |  | 448
Standard solution (25 mg/l) | [6 empty] | 36 |  | 61
Blank | [6 empty] | 7.6 |  | 5
|  | HCO3- = Alkalinity (as CaCO3) *1,2192 | [6 empty] | std. sol. 44 mg/L
Ca2+ (mg/l) = Hardness Calcium (mg/l as CaCO3) * 0,40
Mg2+ (mg/l) = Hardness Total (as CaCO3) - 2,5 Ca2+ (mg/l) / 4,1